## Cajas
Caja Blanca
XT60-M |  | 1MS4T1B5M1QE |  | XT60-F
MC-254-06-00-00-IDC | MC-254-06-SR | RJE0166001 |  | 1MS3T1B5M1QE | 1MD3T1B5M1QE
XT60PW-M |  |  |  | XT60PW-F
Caja Mini-Universal MATE-N-LOCK
CAP M 172338-1 |  | PCB Socket 1-770968-0 |  | CAP 172330-1
CAP M 172336-1 |  |  |  | CAP F 172328-1
Socket AWG 22-18 |  |  |  | Pin AWG 22-18
770904-1 |  |  |  | 770903-1
Caja Universal MATE-N-LOCK
CAP M 1-480702-0 |  |  |  | Socket AWG 18-24 350851-1
PCB F 1-350944-0
CAP F 1-480703-0 |  |  | Pin 18-24 350561-1
SPST 6.6x2.7x1 DT3P 8x3.5x1.5
Caja Screw 5.08mm
1757019 + 1757242 MSTBA 2,5
| XT60IPW-M | XT60I-F | XY300VA-2P | CTB0102/2
Caja Screw 5mm
BLZ 5.08/2 + 1510360000
282836-2 | KLDX-0202-A | MCML4L12WQR | 20.101M/2 | MC24356
FSMIJM62AR04
Caja JST-XH
B2B-XH-A | S2B-XH-A |  | XHP-4 | Socket AWG 22-28
BXH-001T-P0.6
| XHP-2 | S4B-XH-A |  | B4B-XH-A
Caja JST-XH (fake) CAP F para cable
Ribbon Cable |  |  |  | Tubo Termo Reta
CAP F 7p | CAP F 8p | Pin
CAP F 2p | CAP F 3p | CAP F 4p | CAP F 5p | CAP F 6p
Caja JST PH
| PHR-5 | S5B-PH-SM4-TB
Socket AWG 24-30
BPH-002T-P0.5S
Caja JST-PH (fake)
Ribbon Cable |  |  |  | Tubo Termo Reta
PHR-7 | PHR-8 | Socket 24AWG
PHR-2 | PHR-3 | PHR-4 | PHR-5 | PHR-6
Caja Microfit 3.0 Hembra
Socket AWG 20-24 |  | 43645-0200
43030-0002
Socket AWG 20-24 |  |  |  | Socket AWG 18-24
43030-0001 |  |  |  | 43030-0038
Caja Microfit 3.0 Macho
Pin AWG 20-24 |  | 43650-0200 | 43640-0200
43031-5003
Pin AWG 20-24 |  |  |  | Pin AWG 18-24
43031-0001 |  |  |  | 43031-0021
Caja Screw 3,5
1776275-2
691214110002
CTB3051/2BK
KRMC 02

## Sistemas M-F
Sistema | vias | CAP M | PCB M | Socket | AWG | Max A | Pin | PCB F | CAP F
XT60 | 2 | XT60-M | XT60PW-M |  | 12-20 | 30 |  | XT60PW-F | XT60-F
XT60I | 2 |  | XT60IPW-M |  | 12-20 | 30 |  |  | XT60I-F
Mini-Universal MATE-N-LOCK | 4 | 172338-1 |  | 770904-1 | 18-22 | 11.2 | 770903-1 | 1-770968-0 | 172330-1
Mini-Universal MATE-N-LOCK | 2 | 172336-1 |  | 770904-1 | 18-22 | 11.2 | 770903-1 |  | 172328-1
MATE-N-LOCK | 4 | 1-480702-0 |  | 350851-1 | 18-24 | 11 | 350561-1 | 1-350944-0 | 1-480703-0
JST-XH | 2 | XHP-2 |  | BXH-001T-P0.3 | 22-28 | 3 | Fake | B2B-XH-A | Fake
JST-XH | 2 | XHP-2 |  | BXH-001T-P0.4 | 22-28 | 3 | Fake | S2B-XH-A | Fake
JST-XH | 4 | XHP-4 |  | BXH-001T-P0.5 | 22-28 | 3 | Fake | B4B-XH-A | Fake
JST-XH | 4 | XHP-4 |  | BXH-001T-P0.6 | 22-28 | 3 | Fake | S4B-XH-A | Fake
JST-PH | 5 | PHR-5 |  | BPH-002T-P0.5S | 24-30 | 2 |  | S5B-PH-SM4-TB
Microfit 3.0 | 2 | 43640-0200 | 43650-0200 | 43031-0001 | 20-24 | 8.5 | 43030-0001 |  | 43645-0200
Microfit 3.0 | 2 | 43640-0200 | 43650-0200 | 43031-0021 | 18-24 | 8.5 | 43030-0038 |  | 43645-0200

## PCB
Sistema/Tipo | PN | Paso | solder | Vias | Sense | Color | Altura | Conecta | Cable | Max A
DC-Jack | KLDX-0202-A | 6.2 | PTH | 2 | si | Negro | 11 mm | jack 2mm | 16-20 | 3.5
Screw | XY300VA-2P | 5 | PTH | 2 | no | Azul | 13 mm | Cable | 14-22 | 10
Screw | CTB0102/2 | 5 | PTH | 2 | no | Verde | 15 mm | Cable | 12-22 | 10
Screw | 282836-2 | 5 | PTH | 2 | no | Verde | 10 mm | Cable | 16-30 | 13.5
Screw | 20.101M/2 | 5 | PTH | 2 | no | Negro | 13 mm | Cable | 12-22 | 16
Screw | MC24356 | 5 | PTH | 2 | no | Azul | 10 mm | Cable | 16-24 | 16
Screw | 1776275-2 | 3.5 | PTH | 2 | no | Azul | 8,3 mm | Cable | 18-26 | 7
Screw | KRMC 02 | 3.5 | PTH | 2 | no | Gris | 8,2 mm | Cable | 16 | 6
Screw | 31059102 | 3.5 | PTH | 2 | no | Negro | 8,2 mm | Cable | 16-22 | 13
Screw | CTB3051/2BK | 3.5 | PTH | 2 | no | Negro | 8,5 mm | Cable | 18 | 6
Screw | 691214110002 | 3.5 | PTH | 2 | no | Verde | 8,5 mm | Cable | 16-24 | 10
Screw Plug | 1757019 + MSTBA 2,5/ 2-G | 5.08 | PTH | 2 | no | Verde | 15 y 12 mm | Cable | 12-24 | 12
Screw Plug | BLZ 5.08/2 + 1510360000 | 5.08 | PTH | 2 | no | Naranja | 15 y 9 mm | Cable | 12-26 | 15
XT60 | XT60PW-M | 7.2 | PTH | 2 | no | Amarillo | 8,4 mm | XT60-F | 12-20 | 30
XT60 | XT60PW-F | 7.2 | PTH | 2 | no | Amarillo | 8,4 mm | XT60-M | 12-20 | 30
XT60I | XT60IPW-M | 7.2 | PTH | 2 | si | Naranja | 8,4 mm | XT60I-F | 12-20 | 30
Mini-Universal MATE-N-LOCK | 1-770968-0 | 4.14 | PTH | 4 | no | Blanco | 12 mm | 172338-1 | 18-22 | 11
MATE-N-LOCK | 1-350944-0 | 6.35 | PTH | 4 | no | Blanco | 9,2 mm | 1-480702-0 | 18-24 | 11
JST-XH | B2B-XH-A | 2.5 | PTH | 2 | no | Blanco | 10 mm | XHP-2 | 22-28 | 3
JST-XH | S2B-XH-A | 2.5 | PTH | 2 | no | Blanco | 6,1 mm | XHP-2 | 22-28 | 3
JST-XH | B4B-XH-A | 2.5 | PTH | 4 | no | Blanco | 10 mm | XHP-4 | 22-28 | 3
JST-XH | S4B-XH-A | 2.5 | PTH | 4 | no | Blanco | 6,1 mm | XHP-4 | 22-28 | 3
JST-PH | S5B-PH-SM4-TB | 2 | SMD | 5 | no | Blanco | 4,8 mm | PHR-5 | 24-30 | 2
Microfit 3.0 | 43650-0200 | 3 | PTH | 2 | no | Negro | 4,4 mm | 43645-0200 | 18-24 | 8.5

## Cables
ID | AWG | mm2 | Color | Color | Max A
Azul Obra | 13 | 2.5 | Azul |  | 8
Negro Obra |  |  | Negro
Marron Obra |  |  | Marron
Tierra Obra |  |  | Amarillo/Verde
Azul Obra | 15 | 1.5 | Azul |  | 4
HiFi a |  |  | Transparente
HiFi b |  |  | Transparente/Rojo
EW16/0.2BLU | 20 | 0.6 | Azul |  | 1.5
EW16/0.2RED |  |  | Rojo
3053 VI005 |  |  | Violeta
3053 GR005 |  |  | Verde
PP001269 | 21 | 0.5 | Rojo |  | 1.2
PP001214 |  |  | Azul Oscuro
PP001248 |  |  | Azul Claro
PP001255 |  |  | Naranja
PP001295 |  |  | Amarillo
PP001185 |  |  | Negro
PP001221 |  |  | Verde
PP001279 |  |  | Violeta
3251 GR005 | 22 | 0.3 | Verde |  | 0.9
3251 VI005 |  |  | Violeta
3051 YL005 |  |  | Amarillo
3051 OR005 |  |  | Naranja
3051 BK005 |  |  | Negro
3250 WH005 | 24 | 0.21 | Blanco |  | 0.5
3250 YL005 |  |  | Amarillo
3250 GR005 |  |  | Verde
3050 RD005 |  |  | Rojo
3050 OR005 |  |  | Naranja
3050 BL005 |  |  | Azul
892419 BK005 |  |  | Negro
3050/1 RD005 |  |  | Rojo
3050/1 BK005 |  |  | Negro